## Hoja 1
ISD022 | Ud | Red interior de evacuación para cocina.
Red interior de evacuación insonorizada, para cocina con dotación para: fregadero, toma de desagüe para lavavajillas, realizada con tubo de polipropileno, insonorizado, libre de halógenos, sistema Evac HT Phono "ABN PIPE SYSTEMS" para la red de desagües.
Código |  | Unidad | Descripción | Rendimiento | Precio unitario | Importe
1 |  |  | Materiales
mt36abn020cd |  | m | Tubo multicapa de polipropileno, insonorizado, libre de halógenos, sistema Evac HT Phono "ABN PIPE SYSTEMS", de 40 mm de diámetro y 1,8 mm de espesor, con extremo abocardado y junta elástica, según UNE-EN 1451-1, con capa exterior de polipropileno de color gris RAL 7046 con bandas de color blanco RAL 9003, capa intermedia de polipropileno con carga mineral de color negro RAL 9004 y capa interior de polipropileno de color blanco RAL 9003, suministrado en barras de 3 m de longitud, con el precio incrementado el 15% en concepto de accesorios y piezas especiales. | 4.3 | 5.52 | 23.74
mt30del010a |  | Ud | Toma de desagüe para electrodoméstico, con enlace mixto macho de PVC, de 40 mm de diámetro. | 1 | 2.91 | 2.91
|  |  |  | Subtotal materiales: |  | 26.65
2 |  |  | Mano de obra
mo008 |  | h | Oficial 1ª fontanero. | 4.645 | 23.74 | 110.27
mo107 |  | h | Ayudante fontanero. | 2.322 | 21.9 | 50.85
|  |  |  | Subtotal mano de obra: |  | 161.12
3 |  |  | Costes directos complementarios
|  | % | Costes directos complementarios | 2 | 187.77 | 3.76
Coste de mantenimiento decenal: 15,32€ en los primeros 10 años. |  |  |  | Costes directos (1+2+3): |  | 191.53