## Hoja 1
ISD022 | Ud | Red interior de evacuación para cocina.
Red interior de evacuación insonorizada y con resistencia al fuego, para cocina con dotación para: fregadero, toma de desagüe para lavavajillas, realizada con tubo de polipropileno, insonorizado y resistente al fuego, libre de halógenos, sistema Evac Energy Plus "ABN PIPE SYSTEMS" para la red de desagües.
Código |  | Unidad | Descripción | Rendimiento | Precio unitario | Importe
1 |  |  | Materiales
mt36abn010dd |  | m | Tubo multicapa de polipropileno, insonorizado y resistente al fuego (reacción al fuego clase B-s1, d0 según UNE-EN 13501-1), libre de halógenos, sistema Evac Energy Plus "ABN PIPE SYSTEMS", de 40 mm de diámetro y 1,8 mm de espesor, con extremo abocardado y junta elástica, según UNE-EN 1451-1, con capa exterior resistente a los rayos UV de color azul RAL 5001 y capa interior con protección frente a las incrustaciones de color blanco RAL 9003, suministrado en barras de 3 m de longitud, con el precio incrementado el 15% en concepto de accesorios y piezas especiales. | 4.3 | 5.88 | 25.28
mt30del010a |  | Ud | Toma de desagüe para electrodoméstico, con enlace mixto macho de PVC, de 40 mm de diámetro. | 1 | 2.91 | 2.91
|  |  |  | Subtotal materiales: |  | 28.19
2 |  |  | Mano de obra
mo008 |  | h | Oficial 1ª fontanero. | 4.645 | 23.74 | 110.27
mo107 |  | h | Ayudante fontanero. | 2.322 | 21.9 | 50.85
|  |  |  | Subtotal mano de obra: |  | 161.12
3 |  |  | Costes directos complementarios
|  | % | Costes directos complementarios | 2 | 189.31 | 3.79
Coste de mantenimiento decenal: 15,45€ en los primeros 10 años. |  |  |  | Costes directos (1+2+3): |  | 193.1