## Hoja 1
ISD023 | Ud |  | Red interior de evacuación para galería.
Red interior de evacuación con resistencia al fuego, para galería con dotación para: toma de desagüe para lavadora, realizada con tubo de PVC, multicapa "MOLECOR" para la red de desagües.
Código |  | Unidad |  | Descripción | Rendimiento | Precio unitario | Importe
1 |  |  |  | Materiales
mt36tiq010nc |  | m |  | Tubo multicapa de PVC, según UNE-EN 1453-1, resistente al fuego (reacción al fuego clase B-s1, d0 según UNE-EN 13501-1), Evac+® "MOLECOR", de 40 mm de diámetro y 3 mm de espesor, color gris RAL 7037, 5 m de longitud nominal, junta pegada, con el precio incrementado el 10% en concepto de accesorios y piezas especiales. | 2.65 | 3.03 | 8.03
mt30del010a |  | Ud |  | Toma de desagüe para electrodoméstico, con enlace mixto macho de PVC, de 40 mm de diámetro. | 1 | 2.91 | 2.91
mt36tiq012b |  | l |  | Líquido limpiador para pegado mediante adhesivo de tubos y accesorios de PVC, "MOLECOR". | 0.133 | 37.6 | 5
mt36tiq013b |  | kg |  | Adhesivo para tubos y accesorios de PVC, "MOLECOR". | 0.066 | 47.92 | 3.16
[5 empty] | Subtotal materiales: |  | 19.1
2 |  |  |  | Mano de obra
mo008 |  | h |  | Oficial 1ª fontanero. | 2.863 | 23.74 | 67.97
mo107 |  | h |  | Ayudante fontanero. | 1.431 | 21.9 | 31.34
[5 empty] | Subtotal mano de obra: |  | 99.31
3 |  |  |  | Costes directos complementarios
|  | % |  | Costes directos complementarios | 2 | 118.41 | 2.37
Coste de mantenimiento decenal: 9,66€ en los primeros 10 años. |  |  |  |  | Costes directos (1+2+3): |  | 120.78