## Hoja 1
ISD024 | Ud |  | Red interior de evacuación para usos complementarios.
Red interior de evacuación, para usos complementarios con dotación para: lavadero, toma de desagüe para lavadora, realizada con tubo de polipropileno para la red de desagües.
Código |  | Unidad |  | Descripción | Rendimiento | Precio unitario | Importe
1 |  |  |  | Materiales
mt36tip010ad |  | m |  | Tubo de polipropileno, de 40 mm de diámetro y 1,8 mm de espesor, con extremo abocardado y junta elástica, según UNE-EN 1451-1, con el precio incrementado el 15% en concepto de accesorios y piezas especiales. | 4.3 | 5.5 | 23.65
mt30del010a |  | Ud |  | Toma de desagüe para electrodoméstico, con enlace mixto macho de PVC, de 40 mm de diámetro. | 1 | 2.91 | 2.91
[5 empty] | Subtotal materiales: |  | 26.56
2 |  |  |  | Mano de obra
mo008 |  | h |  | Oficial 1ª fontanero. | 4.645 | 23.74 | 110.27
mo107 |  | h |  | Ayudante fontanero. | 2.322 | 21.9 | 50.85
[5 empty] | Subtotal mano de obra: |  | 161.12
3 |  |  |  | Costes directos complementarios
|  | % |  | Costes directos complementarios | 2 | 187.68 | 3.75
Coste de mantenimiento decenal: 15,31€ en los primeros 10 años. |  |  |  |  | Costes directos (1+2+3): |  | 191.43