## Hoja 1
ISD024 | Ud |  | Red interior de evacuación para usos complementarios.
Red interior de evacuación con resistencia al fuego, para usos complementarios con dotación para: lavadero, realizada con tubo de PVC, multicapa "MOLECOR" para la red de desagües.
Código |  | Unidad |  | Descripción | Rendimiento | Precio unitario | Importe
1 |  |  |  | Materiales
mt36tiq010nc |  | m |  | Tubo multicapa de PVC, según UNE-EN 1453-1, resistente al fuego (reacción al fuego clase B-s1, d0 según UNE-EN 13501-1), Evac+® "MOLECOR", de 40 mm de diámetro y 3 mm de espesor, color gris RAL 7037, 5 m de longitud nominal, junta pegada, con el precio incrementado el 10% en concepto de accesorios y piezas especiales. | 1.65 | 3.03 | 5
mt36tiq012b |  | l |  | Líquido limpiador para pegado mediante adhesivo de tubos y accesorios de PVC, "MOLECOR". | 0.083 | 37.6 | 3.12
mt36tiq013b |  | kg |  | Adhesivo para tubos y accesorios de PVC, "MOLECOR". | 0.041 | 47.92 | 1.96
[5 empty] | Subtotal materiales: |  | 10.08
2 |  |  |  | Mano de obra
mo008 |  | h |  | Oficial 1ª fontanero. | 1.782 | 23.74 | 42.3
mo107 |  | h |  | Ayudante fontanero. | 0.891 | 21.9 | 19.51
[5 empty] | Subtotal mano de obra: |  | 61.81
3 |  |  |  | Costes directos complementarios
|  | % |  | Costes directos complementarios | 2 | 71.89 | 1.44
Coste de mantenimiento decenal: 5,87€ en los primeros 10 años. |  |  |  |  | Costes directos (1+2+3): |  | 73.33