## Hoja 1
ISD010 | Ud | Canaleta de drenaje para ducha de obra.
Canaleta de drenaje de acero inoxidable de 50 mm de anchura y 350 mm de longitud, con sifón extraíble y válvula de aireación de ABS de salida orientable 45° de polipropileno de 40 mm de diámetro y 95 mm de altura, y rejilla y marco de acero inoxidable, para desagüe de ducha de obra.
Código |  |  | Unidad | Descripción | Rendimiento | Precio unitario | Importe
1 |  |  |  | Materiales
mt15rej030cmew |  |  | Ud | Canaleta de drenaje de acero inoxidable de 50 mm de anchura y 350 mm de longitud, con sifón extraíble y válvula de aireación de ABS de salida orientable 45° de polipropileno de 40 mm de diámetro y 95 mm de altura, y rejilla y marco de acero inoxidable, para ducha de obra. | 1 | 282.59 | 282.59
[5 empty] | Subtotal materiales: |  | 282.59
2 |  |  |  | Mano de obra
mo008 |  |  | h | Oficial 1ª fontanero. | 0.162 | 22.74 | 3.68
mo107 |  |  | h | Ayudante fontanero. | 0.081 | 20.98 | 1.7
[5 empty] | Subtotal mano de obra: |  | 5.38
3 |  |  |  | Costes directos complementarios
|  |  | % | Costes directos complementarios | 2 | 287.97 | 5.76
[5 empty] | Costes directos (1+2+3): |  | 293.73