## Hoja 1
ISS011 | m |  | Colector suspendido en instalación provisional.
Colector suspendido de PVC, sin normalizar, montado y desmontado en instalación provisional, de 160 mm de diámetro, unión pegada con adhesivo. El precio incluye la retirada de todos los elementos que componen la instalación.
Código |  | Unidad |  | Descripción | Rendimiento | Precio unitario | Importe
1 |  |  |  | Materiales
mt36tiq016a |  | Ud |  | Material auxiliar para montaje y sujeción a la obra de las tuberías de PVC, de 160 mm de diámetro y 3 m de longitud nominal. | 0.2 | 0.74 | 0.15
mt36tiq015aj |  | m |  | Tubo de PVC liso, sin normalizar, diámetro nominal 160 mm, longitud nominal 3 m, unión por copa con junta pegada, con el precio incrementado el 45% en concepto de accesorios y piezas especiales. | 0.21 | 21.35 | 4.48
mt36tiq012a |  | l |  | Líquido limpiador para pegado mediante adhesivo de tubos y accesorios de PVC. | 0.075 | 36.66 | 2.75
mt36tiq013a |  | kg |  | Adhesivo para tubos y accesorios de PVC. | 0.06 | 46.72 | 2.8
[5 empty] | Subtotal materiales: |  | 10.18
2 |  |  |  | Mano de obra
mo008 |  | h |  | Oficial 1ª fontanero. | 0.325 | 22.74 | 7.39
mo107 |  | h |  | Ayudante fontanero. | 0.162 | 20.98 | 3.4
[5 empty] | Subtotal mano de obra: |  | 10.79
3 |  |  |  | Costes directos complementarios
|  | % |  | Costes directos complementarios | 2 | 20.97 | 0.42
Coste de mantenimiento decenal: 2,35€ en los primeros 10 años. |  |  |  |  | Costes directos (1+2+3): |  | 21.39