## Hoja 1
ITC010 | Ud | Montacargas.
Montacargas hidráulico para 100 kg, de 2 paradas (6 m).
Código |  | Unidad | Descripción | Rendimiento | Precio unitario | Importe
1 |  |  | Materiales
mt39mch010ba |  | Ud | Montacargas hidráulico para 100 kg, de 2 paradas (6 m), de 1x1 m de plataforma, con guías y un pistón. | 1 | 8159.31 | 8159.31
|  |  |  | Subtotal materiales: |  | 8159.31
2 |  |  | Mano de obra
mo016 |  | h | Oficial 1ª instalador de aparatos elevadores. | 27.391 | 22.74 | 622.87
mo085 |  | h | Ayudante instalador de aparatos elevadores. | 27.391 | 20.98 | 574.66
|  |  |  | Subtotal mano de obra: |  | 1197.53
3 |  |  | Costes directos complementarios
|  | % | Costes directos complementarios | 2 | 9356.84 | 187.14
Coste de mantenimiento decenal: 6.108,15€ en los primeros 10 años. |  |  |  | Costes directos (1+2+3): |  | 9543.98