## Hoja 1
ITC010 | Ud | Montacargas.
Montacargas hidráulico para 100 kg, de 5 paradas (9 m).
Código |  | Unidad | Descripción | Rendimiento | Precio unitario | Importe
1 |  |  | Materiales
mt39mch010bi |  | Ud | Montacargas hidráulico para 100 kg, de 5 paradas (9 m), con guías y un pistón. | 1 | 15498.4 | 15498.4
|  |  |  | Subtotal materiales: |  | 15498.4
2 |  |  | Mano de obra
mo016 |  | h | Oficial 1ª instalador de aparatos elevadores. | 49.619 | 22.74 | 1128.34
mo085 |  | h | Ayudante instalador de aparatos elevadores. | 49.731 | 20.98 | 1043.36
|  |  |  | Subtotal mano de obra: |  | 2171.7
3 |  |  | Costes directos complementarios
|  | % | Costes directos complementarios | 2 | 17670 | 353.4
Coste de mantenimiento decenal: 11.535,01€ en los primeros 10 años. |  |  |  | Costes directos (1+2+3): |  | 18023.5