## Hoja 1
ITC010 | Ud | Montacargas.
Montacargas hidráulico para 750 kg, de 3 paradas (6 m).
Código |  | Unidad | Descripción | Rendimiento | Precio unitario | Importe
1 |  |  | Materiales
mt39mch010db |  | Ud | Montacargas hidráulico para 750 kg, de 3 paradas (6 m), de 1,2x1,2 m de plataforma, con guías y un pistón. | 1 | 13527.2 | 13527.2
|  |  |  | Subtotal materiales: |  | 13527.2
2 |  |  | Mano de obra
mo016 |  | h | Oficial 1ª instalador de aparatos elevadores. | 44.455 | 23.74 | 1055.36
mo085 |  | h | Ayudante instalador de aparatos elevadores. | 44.455 | 21.9 | 973.56
|  |  |  | Subtotal mano de obra: |  | 2028.92
3 |  |  | Costes directos complementarios
|  | % | Costes directos complementarios | 2 | 15556.1 | 311.12
Coste de mantenimiento decenal: 10.155,01€ en los primeros 10 años. |  |  |  | Costes directos (1+2+3): |  | 15867.2