## Hoja 1
ITC010 | Ud | Montacargas.
Montacargas hidráulico para 1000 kg, de 3 paradas (6 m).
Código |  | Unidad | Descripción | Rendimiento | Precio unitario | Importe
1 |  |  | Materiales
mt39mch010eb |  | Ud | Montacargas hidráulico para 1000 kg, de 3 paradas (6 m), de 2x2 m de plataforma, con guías y un pistón. | 1 | 14677.6 | 14677.6
|  |  |  | Subtotal materiales: |  | 14677.6
2 |  |  | Mano de obra
mo016 |  | h | Oficial 1ª instalador de aparatos elevadores. | 48.16 | 22.74 | 1095.16
mo085 |  | h | Ayudante instalador de aparatos elevadores. | 48.16 | 20.98 | 1010.4
|  |  |  | Subtotal mano de obra: |  | 2105.56
3 |  |  | Costes directos complementarios
|  | % | Costes directos complementarios | 2 | 16783.16 | 335.66
Coste de mantenimiento decenal: 10.956,04€ en los primeros 10 años. |  |  |  | Costes directos (1+2+3): |  | 17118.82