## Hoja 1
ITC010 | Ud | Montacargas.
Montacargas hidráulico para 2000 kg, de 3 paradas (6 m).
Código |  | Unidad | Descripción | Rendimiento | Precio unitario | Importe
1 |  |  | Materiales
mt39mch010gb |  | Ud | Montacargas hidráulico para 2000 kg, de 3 paradas (6 m), de 2,85x5,1 m de plataforma, con guías y dos pistones. | 1 | 25003.2 | 25003.2
|  |  |  | Subtotal materiales: |  | 25003.2
2 |  |  | Mano de obra
mo016 |  | h | Oficial 1ª instalador de aparatos elevadores. | 82.062 | 22.74 | 1866.09
mo085 |  | h | Ayudante instalador de aparatos elevadores. | 82.174 | 20.98 | 1724.01
|  |  |  | Subtotal mano de obra: |  | 3590.1
3 |  |  | Costes directos complementarios
|  | % | Costes directos complementarios | 2 | 28593.3 | 571.87
Coste de mantenimiento decenal: 18.665,73€ en los primeros 10 años. |  |  |  | Costes directos (1+2+3): |  | 29165.2