## Hoja 1
ITS010 | Ud |  | Plataforma salvaescaleras.
Plataforma salvaescaleras de 750x900 mm, uso interior, para salvar desniveles de tramos rectos de pendiente constante entre 15° y 45°, con un recorrido máximo de 11 m, una capacidad máxima de carga de 225 kg, una velocidad de 0,1 m/s y una potencia de 700 W a 230 V y 50 Hz, con barandillas automáticas y rampas de acceso y salida plegables automáticamente, botoneras, guías, fijaciones y dispositivos de seguridad.
Código |  | Unidad |  | Descripción | Rendimiento | Precio unitario | Importe
1 |  |  |  | Materiales
mt39ses010F |  | Ud |  | Plataforma salvaescaleras de 750x900 mm, uso interior, para salvar desniveles de tramos rectos de pendiente constante entre 15° y 45°, con un recorrido máximo de 11 m, una capacidad máxima de carga de 225 kg, una velocidad de 0,1 m/s y una potencia de 700 W a 230 V y 50 Hz, con barandillas automáticas y rampas de acceso y salida plegables automáticamente. Incluso botoneras, guías de acero y fijaciones a paramento o suelo mediante postes de sujeción, pulsador de emergencia y llave de seguridad en la plataforma, cuadro eléctrico y dobles circuitos eléctricos de protección, limitadores de velocidad, freno motor electromagnético y demás dispositivos de seguridad según normativa vigente. | 1 | 12992 | 12992
[5 empty] | Subtotal materiales: |  | 12992
2 |  |  |  | Mano de obra
mo016 |  | h |  | Oficial 1ª instalador de aparatos elevadores. | 13.471 | 22.74 | 306.33
mo085 |  | h |  | Ayudante instalador de aparatos elevadores. | 13.471 | 20.98 | 282.62
[5 empty] | Subtotal mano de obra: |  | 588.95
3 |  |  |  | Costes directos complementarios
|  | % |  | Costes directos complementarios | 2 | 13581 | 271.62
Coste de mantenimiento decenal: 3.853,78€ en los primeros 10 años. |  |  |  |  | Costes directos (1+2+3): |  | 13852.6