## Hoja 1
IVK015 | Ud |  | Campana extractora para cocina.
Campana extractora convencional con 1 motor de aspiración, con tramo de conexión de tubo flexible de aluminio a conducto de extracción para salida de humos. Incluso elementos de fijación.
Código |  | Unidad |  | Descripción | Rendimiento | Precio unitario | Importe
1 |  |  |  | Materiales
mt32ces010a |  | Ud |  | Campana extractora, convencional, con 1 motor de aspiración, según UNE-EN 60335-1, con elementos de fijación. | 1 | 58.18 | 58.18
mt42cme020d |  | m |  | Tubo flexible de aluminio natural, de 110 mm de diámetro, incluso codos, derivaciones, manguitos y piezas especiales. | 3 | 2.56 | 7.68
[5 empty] | Subtotal materiales: |  | 65.86
2 |  |  |  | Mano de obra
mo003 |  | h |  | Oficial 1ª electricista. | 0.216 | 22.74 | 4.91
mo102 |  | h |  | Ayudante electricista. | 0.216 | 20.98 | 4.53
[5 empty] | Subtotal mano de obra: |  | 9.44
3 |  |  |  | Costes directos complementarios
|  | % |  | Costes directos complementarios | 2 | 75.3 | 1.51
Coste de mantenimiento decenal: 126,74€ en los primeros 10 años. |  |  |  |  | Costes directos (1+2+3): |  | 76.81