## Hoja 1
IVN040 | Ud |  | Sombrerete.
Sombrerete de aluminio, para conducto de salida de 125 mm de diámetro exterior, acabado liso, color marrón, babero de plomo de 500x500 mm y cuello de conexión a conducto con junta.
Código |  | Unidad |  | Descripción | Rendimiento | Precio unitario | Importe
1 |  |  |  | Materiales
mt42cvc130a |  | Ud |  | Sombrerete de aluminio, para conducto de salida de 125 mm de diámetro exterior, acabado liso, color marrón, babero de plomo de 500x500 mm y cuello de conexión a conducto con junta. | 1 | 120.71 | 120.71
[5 empty] | Subtotal materiales: |  | 120.71
2 |  |  |  | Mano de obra
mo020 |  | h |  | Oficial 1ª construcción. | 0.162 | 22.13 | 3.59
mo112 |  | h |  | Peón especializado construcción. | 0.081 | 21.12 | 1.71
[5 empty] | Subtotal mano de obra: |  | 5.3
3 |  |  |  | Costes directos complementarios
|  | % |  | Costes directos complementarios | 2 | 126.01 | 2.52
Coste de mantenimiento decenal: 14,14€ en los primeros 10 años. |  |  |  |  | Costes directos (1+2+3): |  | 128.53