## Hoja 1
IVN110 | m² | Rejilla de ventilación de lamas fijas de aluminio.
Rejilla de ventilación de lamas fijas de aluminio lacado color con 60 micras de espesor mínimo de película seca. Incluso tornillos.
Código |  |  | Unidad | Descripción | Rendimiento | Precio unitario | Importe
1 |  |  |  | Materiales
mt25pce020d |  |  | m² | Celosía de lamas fijas de aluminio lacado color. | 1.02 | 40.22 | 41.02
mt23ppb011 |  |  | Ud | Tornillo de acero 19/22 mm. | 4 | 0.03 | 0.12
[5 empty] | Subtotal materiales: |  | 41.14
2 |  |  |  | Mano de obra
mo018 |  |  | h | Oficial 1ª cerrajero. | 0.054 | 22.42 | 1.21
mo059 |  |  | h | Ayudante cerrajero. | 0.108 | 21.06 | 2.27
[5 empty] | Subtotal mano de obra: |  | 3.48
3 |  |  |  | Costes directos complementarios
|  |  | % | Costes directos complementarios | 2 | 44.62 | 0.89
Coste de mantenimiento decenal: 10,47€ en los primeros 10 años. |  |  |  |  | Costes directos (1+2+3): |  | 45.51