## Hoja 1
IVU010 | Ud |  | Toma de aire exterior.
Toma de aire exterior, de acero galvanizado, de 300x300x800 mm, con conexión para conducto de 200 mm de diámetro, filtro ISO Coarse 65% (G4), rejilla y sombrero con bisagras para acceder al filtro.
Código |  | Unidad |  | Descripción | Rendimiento | Precio unitario | Importe
1 |  |  |  | Materiales
mt42vgg010a |  | Ud |  | Toma de aire exterior, de acero galvanizado, de 300x300x800 mm, con conexión para conducto de 200 mm de diámetro, filtro ISO Coarse 65% (G4), rejilla y sombrero con bisagras para acceder al filtro. | 1 | 782.71 | 782.71
[5 empty] | Subtotal materiales: |  | 782.71
2 |  |  |  | Mano de obra
mo011 |  | h |  | Oficial 1ª montador. | 0.324 | 22.74 | 7.37
mo080 |  | h |  | Ayudante montador. | 0.324 | 21.02 | 6.81
[5 empty] | Subtotal mano de obra: |  | 14.18
3 |  |  |  | Costes directos complementarios
|  | % |  | Costes directos complementarios | 2 | 796.89 | 15.94
Coste de mantenimiento decenal: 85,35€ en los primeros 10 años. |  |  |  |  | Costes directos (1+2+3): |  | 812.83