## Hoja 1
IVU070 | Ud |  | Sistema de control automático.
Sistema de control automático, formado por bypass de acero galvanizado, para conducto de 160 mm de diámetro nominal, compuesto por Te 90° con juntas de EPDM de doble labio, compuerta de regulación del caudal de aire y servomotor; y sonda de temperatura exterior. El precio no incluye la instalación eléctrica.
Código |  | Unidad |  | Descripción | Rendimiento | Precio unitario | Importe
1 |  |  |  | Materiales
mt42vgg060a |  | Ud |  | Bypass de acero galvanizado, para conducto de 160 mm de diámetro nominal, compuesto por Te 90° con juntas de EPDM de doble labio, compuerta de regulación del caudal de aire y servomotor. | 1 | 547.23 | 547.23
mt42vgg065a |  | Ud |  | Sonda de temperatura exterior. | 1 | 47.78 | 47.78
[5 empty] | Subtotal materiales: |  | 595.01
2 |  |  |  | Mano de obra
mo011 |  | h |  | Oficial 1ª montador. | 0.216 | 22.74 | 4.91
mo080 |  | h |  | Ayudante montador. | 0.216 | 21.02 | 4.54
[5 empty] | Subtotal mano de obra: |  | 9.45
3 |  |  |  | Costes directos complementarios
|  | % |  | Costes directos complementarios | 2 | 604.46 | 12.09
Coste de mantenimiento decenal: 92,48€ en los primeros 10 años. |  |  |  |  | Costes directos (1+2+3): |  | 616.55