## Hoja 1
IVV070 | m |  | Conducto de poliestireno expandido.
Conducto de ventilación, formado por tubo circular rígido liso de poliestireno expandido, adecuado para extracción e impulsión de aire al exterior, de 160 mm de diámetro interior, color gris, con pieza de conexión. Incluso material auxiliar para montaje y sujeción a la obra, accesorios y piezas especiales.
Código |  | Unidad |  | Descripción | Rendimiento | Precio unitario | Importe
1 |  |  |  | Materiales
mt42dai982a |  | Ud |  | Material auxiliar para montaje y sujeción a la obra de los conductos circulares rígidos lisos de poliestireno expandido de 160 mm de diámetro interior. | 1 | 1.5 | 1.5
mt42dai981c |  | m |  | Tubo circular rígido liso de poliestireno expandido, adecuado para extracción e impulsión de aire al exterior, de 160 mm de diámetro interior, color gris, con pieza de conexión, con el precio incrementado el 10% en concepto de accesorios y piezas especiales. | 1 | 66 | 66
[5 empty] | Subtotal materiales: |  | 67.5
2 |  |  |  | Mano de obra
mo011 |  | h |  | Oficial 1ª montador. | 0.219 | 22.74 | 4.98
mo080 |  | h |  | Ayudante montador. | 0.11 | 21.02 | 2.31
[5 empty] | Subtotal mano de obra: |  | 7.29
3 |  |  |  | Costes directos complementarios
|  | % |  | Costes directos complementarios | 2 | 74.79 | 1.5
Coste de mantenimiento decenal: 8,01€ en los primeros 10 años. |  |  |  |  | Costes directos (1+2+3): |  | 76.29