## Hoja 1
IVV310 | m | Conducto flexible de aluminio/poliéster.
Conducto de ventilación, formado por tubo flexible de aluminio, poliéster y cable de acero en espiral, de 80 mm de diámetro. Incluso material auxiliar para montaje y sujeción a la obra, accesorios y piezas especiales.
Código |  | Unidad | Descripción | Rendimiento | Precio unitario | Importe
1 |  |  | Materiales
mt42sfa420a |  | Ud | Material auxiliar para montaje y sujeción a la obra de los conductos flexibles de aluminio/poliéster, de 80 mm de diámetro. | 1 | 0.35 | 0.35
mt42sfa020ac |  | m | Tubo flexible de aluminio, poliéster y cable de acero en espiral, de 80 mm de diámetro, con el precio incrementado el 10% en concepto de accesorios y piezas especiales. | 1 | 7.67 | 7.67
|  |  |  | Subtotal materiales: |  | 8.02
2 |  |  | Mano de obra
mo011 |  | h | Oficial 1ª montador. | 0.083 | 22.74 | 1.89
mo080 |  | h | Ayudante montador. | 0.042 | 21.02 | 0.88
|  |  |  | Subtotal mano de obra: |  | 2.77
3 |  |  | Costes directos complementarios
|  | % | Costes directos complementarios | 2 | 10.79 | 0.22
Coste de mantenimiento decenal: 1,54€ en los primeros 10 años. |  |  |  | Costes directos (1+2+3): |  | 11.01