## Hoja 1
IXD010 | Ud |  | Depósito de aire comprimido.
Depósito de aire comprimido, de chapa de acero acabado con esmalte de poliuretano color azul, con una capacidad de 900 litros, presión máxima de trabajo 11 bar, diámetro 800 mm y altura total 2120 mm. Incluso válvula de seguridad, grifo de purga, manómetro y elementos de montaje.
Código |  | Unidad |  | Descripción | Rendimiento | Precio unitario | Importe
1 |  |  |  | Materiales
mt43dac010p |  | Ud |  | Depósito de aire comprimido, de chapa de acero acabado con esmalte de poliuretano color azul, con una capacidad de 900 litros, presión máxima de trabajo 11 bar, diámetro 800 mm y altura total 2120 mm, con conexiones roscadas hembra de 2" de diámetro, válvula de seguridad, grifo de purga y manómetro. | 1 | 2115.75 | 2115.75
[5 empty] | Subtotal materiales: |  | 2115.75
2 |  |  |  | Mano de obra
mo008 |  | h |  | Oficial 1ª fontanero. | 1.536 | 22.74 | 34.93
mo107 |  | h |  | Ayudante fontanero. | 1.536 | 20.98 | 32.23
[5 empty] | Subtotal mano de obra: |  | 67.16
3 |  |  |  | Costes directos complementarios
|  | % |  | Costes directos complementarios | 2 | 2182.91 | 43.66
Coste de mantenimiento decenal: 200,39€ en los primeros 10 años. |  |  |  |  | Costes directos (1+2+3): |  | 2226.57