## Hoja 1
IXD010 | Ud |  | Depósito de aire comprimido.
Depósito de aire comprimido, de chapa de acero galvanizado, con una capacidad de 500 litros, presión máxima de trabajo 16 bar, diámetro 600 mm y altura total 2120 mm. Incluso válvula de seguridad, grifo de purga, manómetro y elementos de montaje.
Código |  | Unidad |  | Descripción | Rendimiento | Precio unitario | Importe
1 |  |  |  | Materiales
mt43dac020b |  | Ud |  | Depósito de aire comprimido, de chapa de acero galvanizado, con una capacidad de 500 litros, presión máxima de trabajo 16 bar, diámetro 600 mm y altura total 2120 mm, con conexiones roscadas hembra de 3/4" de diámetro, válvula de seguridad, grifo de purga y manómetro. | 1 | 3470.5 | 3470.5
[5 empty] | Subtotal materiales: |  | 3470.5
2 |  |  |  | Mano de obra
mo008 |  | h |  | Oficial 1ª fontanero. | 1.316 | 22.74 | 29.93
mo107 |  | h |  | Ayudante fontanero. | 1.316 | 20.98 | 27.61
[5 empty] | Subtotal mano de obra: |  | 57.54
3 |  |  |  | Costes directos complementarios
|  | % |  | Costes directos complementarios | 2 | 3528.04 | 70.56
Coste de mantenimiento decenal: 241,11€ en los primeros 10 años. |  |  |  |  | Costes directos (1+2+3): |  | 3598.6