## Hoja 1
IXD010 | Ud |  | Depósito de aire comprimido.
Depósito de aire comprimido, de chapa de acero galvanizado, con una capacidad de 1000 litros, presión máxima de trabajo 11 bar, diámetro 790 mm y altura total 2345 mm. Incluso válvula de seguridad, grifo de purga, manómetro y elementos de montaje.
Código |  | Unidad |  | Descripción | Rendimiento | Precio unitario | Importe
1 |  |  |  | Materiales
mt43dac020c |  | Ud |  | Depósito de aire comprimido, de chapa de acero galvanizado, con una capacidad de 1000 litros, presión máxima de trabajo 11 bar, diámetro 790 mm y altura total 2345 mm, con conexiones roscadas hembra de 3/4" de diámetro, válvula de seguridad, grifo de purga y manómetro. | 1 | 3792.88 | 3792.88
[5 empty] | Subtotal materiales: |  | 3792.88
2 |  |  |  | Mano de obra
mo008 |  | h |  | Oficial 1ª fontanero. | 1.645 | 22.74 | 37.41
mo107 |  | h |  | Ayudante fontanero. | 1.645 | 20.98 | 34.51
[5 empty] | Subtotal mano de obra: |  | 71.92
3 |  |  |  | Costes directos complementarios
|  | % |  | Costes directos complementarios | 2 | 3864.8 | 77.3
Coste de mantenimiento decenal: 264,12€ en los primeros 10 años. |  |  |  |  | Costes directos (1+2+3): |  | 3942.1