## Hoja 1
IXD010 | Ud |  | Depósito de aire comprimido.
Depósito de aire comprimido, de chapa de acero galvanizado, con una capacidad de 1000 litros, presión máxima de trabajo 16 bar, diámetro 790 mm y altura total 2365 mm. Incluso válvula de seguridad, grifo de purga, manómetro y elementos de montaje.
Código |  | Unidad |  | Descripción | Rendimiento | Precio unitario | Importe
1 |  |  |  | Materiales
mt43dac020d |  | Ud |  | Depósito de aire comprimido, de chapa de acero galvanizado, con una capacidad de 1000 litros, presión máxima de trabajo 16 bar, diámetro 790 mm y altura total 2365 mm, con conexiones roscadas hembra de 3/4" de diámetro, válvula de seguridad, grifo de purga y manómetro. | 1 | 5303.5 | 5303.5
[5 empty] | Subtotal materiales: |  | 5303.5
2 |  |  |  | Mano de obra
mo008 |  | h |  | Oficial 1ª fontanero. | 1.645 | 23.74 | 39.05
mo107 |  | h |  | Ayudante fontanero. | 1.645 | 21.9 | 36.03
[5 empty] | Subtotal mano de obra: |  | 75.08
3 |  |  |  | Costes directos complementarios
|  | % |  | Costes directos complementarios | 2 | 5378.58 | 107.57
Coste de mantenimiento decenal: 367,57€ en los primeros 10 años. |  |  |  |  | Costes directos (1+2+3): |  | 5486.15