## Hoja 1
IXD010 | Ud |  | Depósito de aire comprimido.
Depósito de aire comprimido, de chapa de acero galvanizado, con una capacidad de 2000 litros, presión máxima de trabajo 11 bar, diámetro 1000 mm y altura total 2805 mm. Incluso válvula de seguridad, grifo de purga, manómetro y elementos de montaje.
Código |  | Unidad |  | Descripción | Rendimiento | Precio unitario | Importe
1 |  |  |  | Materiales
mt43dac020e |  | Ud |  | Depósito de aire comprimido, de chapa de acero galvanizado, con una capacidad de 2000 litros, presión máxima de trabajo 11 bar, diámetro 1000 mm y altura total 2805 mm, con conexiones roscadas hembra de 3/4" de diámetro, válvula de seguridad, grifo de purga y manómetro. | 1 | 6215.75 | 6215.75
[5 empty] | Subtotal materiales: |  | 6215.75
2 |  |  |  | Mano de obra
mo008 |  | h |  | Oficial 1ª fontanero. | 2.194 | 22.74 | 49.89
mo107 |  | h |  | Ayudante fontanero. | 2.194 | 20.98 | 46.03
[5 empty] | Subtotal mano de obra: |  | 95.92
3 |  |  |  | Costes directos complementarios
|  | % |  | Costes directos complementarios | 2 | 6311.67 | 126.23
Coste de mantenimiento decenal: 431,34€ en los primeros 10 años. |  |  |  |  | Costes directos (1+2+3): |  | 6437.9