## Hoja 1
IXS010 | Ud |  | Secador frigorífico de aire comprimido.
Secador frigorífico de aire comprimido, para un caudal de 7700 l/min, presión máxima de trabajo 16 bar, con conexiones roscadas hembra de 1 1/2" de diámetro, gas refrigerante R-410A, alimentación monofásica a 230 V, consumo eléctrico 954 W, de 706x310x944 mm, con intercambiador de calor aire-aire, purgador de condensados con temporizador y panel de control.
Código |  | Unidad |  | Descripción | Rendimiento | Precio unitario | Importe
1 |  |  |  | Materiales
mt43sac010l |  | Ud |  | Secador frigorífico de aire comprimido, para un caudal de 7700 l/min, presión máxima de trabajo 16 bar, con conexiones roscadas hembra de 1 1/2" de diámetro, gas refrigerante R-410A, alimentación monofásica a 230 V, consumo eléctrico 954 W, de 706x310x944 mm, con intercambiador de calor aire-aire, purgador de condensados con temporizador y panel de control. | 1 | 5118.75 | 5118.75
[5 empty] | Subtotal materiales: |  | 5118.75
2 |  |  |  | Mano de obra
mo008 |  | h |  | Oficial 1ª fontanero. | 1.536 | 23.74 | 36.46
mo107 |  | h |  | Ayudante fontanero. | 1.536 | 21.9 | 33.64
[5 empty] | Subtotal mano de obra: |  | 70.1
3 |  |  |  | Costes directos complementarios
|  | % |  | Costes directos complementarios | 2 | 5188.85 | 103.78
Coste de mantenimiento decenal: 1.190,84€ en los primeros 10 años. |  |  |  |  | Costes directos (1+2+3): |  | 5292.63