## Hoja 1
LGA030 | Ud |  | Puerta basculante para garaje, de acero galvanizado.
Puerta basculante para garaje, pre-leva de compensación por contrapesos, formada por chapa plegada de acero galvanizado, de textura acanalada, 300x250 cm, con apertura manual.
Código |  | Unidad |  | Descripción | Rendimiento | Precio unitario | Importe
1 |  |  |  | Materiales
mt26pgb030af |  | Ud |  | Puerta basculante para garaje, pre-leva de compensación por contrapesos, formada por chapa plegada de acero galvanizado, de textura acanalada, 300x250 cm, juego de herrajes, tirantes de sujeción, cerradura y tirador a dos caras. Según UNE-EN 13241. | 1 | 1974 | 1974
[5 empty] | Subtotal materiales: |  | 1974
2 |  |  |  | Mano de obra
mo020 |  | h |  | Oficial 1ª construcción. | 0.776 | 23.1 | 17.93
mo113 |  | h |  | Peón ordinario construcción. | 0.776 | 21.69 | 16.83
mo018 |  | h |  | Oficial 1ª cerrajero. | 1.81 | 23.41 | 42.37
mo059 |  | h |  | Ayudante cerrajero. | 1.81 | 21.99 | 39.8
[5 empty] | Subtotal mano de obra: |  | 116.93
3 |  |  |  | Costes directos complementarios
|  | % |  | Costes directos complementarios | 2 | 2090.93 | 41.82
Coste de mantenimiento decenal: 426,55€ en los primeros 10 años. |  |  |  |  | Costes directos (1+2+3): |  | 2132.75
Referencia y título de la norma |  |  |  |  | Aplicabilidad(a) | Obligatoriedad(b) |  | Sistema(c)
EN 13241:2003+A2:2016 |  |  |  |  | 1112020 | 1112020 |  | 1/3
Puertas y portones industriales, comerciales y de garaje. Norma de producto, características de prestación
(a) Fecha de aplicabilidad de la norma armonizada
(b) Fecha en que finaliza el período de coexistencia
(c) Sistema de evaluación y verificación de la constancia de las prestaciones