## Hoja 1
LGM030 | Ud |  | Puerta seccional para garaje, de madera.
Puerta seccional para garaje, formada por panel acanalado de madera maciza, 400x250 cm, con apertura manual.
Código |  | Unidad |  | Descripción | Rendimiento | Precio unitario | Importe
1 |  |  |  | Materiales
mt26pgs020l |  | Ud |  | Puerta seccional para garaje, formada por panel acanalado de madera maciza, 400x250 cm, cajón recogedor forrado, torno, muelles de torsión, poleas, guías, accesorios y cerradura central con llave de seguridad. Según UNE-EN 13241-1. | 1 | 2575.44 | 2575.44
[5 empty] | Subtotal materiales: |  | 2575.44
2 |  |  |  | Mano de obra
mo020 |  | h |  | Oficial 1ª construcción. | 1.103 | 22.13 | 24.41
mo113 |  | h |  | Peón ordinario construcción. | 1.103 | 20.78 | 22.92
mo018 |  | h |  | Oficial 1ª cerrajero. | 2.574 | 22.42 | 57.71
mo059 |  | h |  | Ayudante cerrajero. | 2.574 | 21.06 | 54.21
[5 empty] | Subtotal mano de obra: |  | 159.25
3 |  |  |  | Costes directos complementarios
|  | % |  | Costes directos complementarios | 2 | 2734.69 | 54.69
Coste de mantenimiento decenal: 557,88€ en los primeros 10 años. |  |  |  |  | Costes directos (1+2+3): |  | 2789.38