## Hoja 1
LGM030 | Ud |  | Puerta seccional para garaje, de madera.
Puerta seccional para garaje, formada por panel acanalado de madera maciza, 350x210 cm, con apertura manual.
Código |  | Unidad |  | Descripción | Rendimiento | Precio unitario | Importe
1 |  |  |  | Materiales
mt26pgs020g |  | Ud |  | Puerta seccional para garaje, formada por panel acanalado de madera maciza, 350x210 cm, cajón recogedor forrado, torno, muelles de torsión, poleas, guías, accesorios y cerradura central con llave de seguridad. Según UNE-EN 13241-1. | 1 | 2116.8 | 2116.8
[5 empty] | Subtotal materiales: |  | 2116.8
2 |  |  |  | Mano de obra
mo020 |  | h |  | Oficial 1ª construcción. | 0.811 | 22.13 | 17.95
mo113 |  | h |  | Peón ordinario construcción. | 0.811 | 20.78 | 16.85
mo018 |  | h |  | Oficial 1ª cerrajero. | 1.892 | 22.42 | 42.42
mo059 |  | h |  | Ayudante cerrajero. | 1.892 | 21.06 | 39.85
[5 empty] | Subtotal mano de obra: |  | 117.07
3 |  |  |  | Costes directos complementarios
|  | % |  | Costes directos complementarios | 2 | 2233.87 | 44.68
Coste de mantenimiento decenal: 455,71€ en los primeros 10 años. |  |  |  |  | Costes directos (1+2+3): |  | 2278.55