## Hoja 1
LGM030 | Ud |  | Puerta seccional para garaje, de madera.
Puerta seccional para garaje, formada por panel con cuarterones de madera maciza, 250x210 cm, con apertura automática. Incluso material de conexionado eléctrico y equipo de motorización.
Código |  | Unidad |  | Descripción | Rendimiento | Precio unitario | Importe
1 |  |  |  | Materiales
mt26pgs020m |  | Ud |  | Puerta seccional para garaje, formada por panel con cuarterones de madera maciza, 250x210 cm, cajón recogedor forrado, torno, muelles de torsión, poleas, guías, accesorios y cerradura central con llave de seguridad. Según UNE-EN 13241-1. | 1 | 1863.59 | 1863.59
mt26egm010df |  | Ud |  | Equipo de motorización para apertura y cierre automático, para puerta de garaje seccional de hasta 60 kg de peso. | 1 | 450 | 450
mt26egm012 |  | Ud |  | Accesorios (cerradura, pulsador, emisor, receptor y fotocélula) para automatización de puerta de garaje. | 1 | 305 | 305
[5 empty] | Subtotal materiales: |  | 2618.59
2 |  |  |  | Mano de obra
mo020 |  | h |  | Oficial 1ª construcción. | 0.752 | 22.13 | 16.64
mo113 |  | h |  | Peón ordinario construcción. | 0.752 | 20.78 | 15.63
mo018 |  | h |  | Oficial 1ª cerrajero. | 1.754 | 22.42 | 39.32
mo059 |  | h |  | Ayudante cerrajero. | 1.754 | 21.06 | 36.94
mo003 |  | h |  | Oficial 1ª electricista. | 5.746 | 22.74 | 130.66
[5 empty] | Subtotal mano de obra: |  | 239.19
3 |  |  |  | Costes directos complementarios
|  | % |  | Costes directos complementarios | 2 | 2857.78 | 57.16
Coste de mantenimiento decenal: 582,99€ en los primeros 10 años. |  |  |  |  | Costes directos (1+2+3): |  | 2914.94