## Hoja 1
LGS031 | Ud |  | Puerta seccional para garaje, de paneles sándwich aislantes de aluminio.
Puerta seccional para garaje, formada por lamas de textura acanalada, de panel sándwich de aluminio con núcleo aislante de espuma de poliuretano, 400x230 cm, con acabado plastificado con PVC (imitación madera), con apertura manual.
Código |  | Unidad |  | Descripción | Rendimiento | Precio unitario | Importe
1 |  |  |  | Materiales
mt26pgs010ck |  | Ud |  | Puerta seccional para garaje, formada por lamas de textura acanalada, de panel sándwich de aluminio con núcleo aislante de espuma de poliuretano, 400x230 cm, con acabado plastificado con PVC (imitación madera), cajón recogedor forrado, torno, muelles de torsión, poleas, guías, accesorios y cerradura central con llave de seguridad. Según UNE-EN 13241-1. | 1 | 2138.76 | 2138.76
[5 empty] | Subtotal materiales: |  | 2138.76
2 |  |  |  | Mano de obra
mo020 |  | h |  | Oficial 1ª construcción. | 1.015 | 22.13 | 22.46
mo113 |  | h |  | Peón ordinario construcción. | 1.015 | 20.78 | 21.09
mo018 |  | h |  | Oficial 1ª cerrajero. | 2.368 | 22.42 | 53.09
mo059 |  | h |  | Ayudante cerrajero. | 2.368 | 21.06 | 49.87
[5 empty] | Subtotal mano de obra: |  | 146.51
3 |  |  |  | Costes directos complementarios
|  | % |  | Costes directos complementarios | 2 | 2285.27 | 45.71
Coste de mantenimiento decenal: 466,20€ en los primeros 10 años. |  |  |  |  | Costes directos (1+2+3): |  | 2330.98