## Hoja 1
LGS031 | Ud | Puerta seccional para garaje, de paneles sándwich aislantes de aluminio.
Puerta seccional para garaje, formada por lamas de textura en relieve, con cuarterones, de panel sándwich de aluminio con núcleo aislante de espuma de poliuretano, 300x210 cm, con acabado plastificado con PVC (imitación madera), con apertura automática. Incluso material de conexionado eléctrico y equipo de motorización.
Código |  | Unidad | Descripción | Rendimiento | Precio unitario | Importe
1 |  |  | Materiales
mt26pgs010gd |  | Ud | Puerta seccional para garaje, formada por lamas de textura en relieve, con cuarterones, de panel sándwich de aluminio con núcleo aislante de espuma de poliuretano, 300x210 cm, con acabado plastificado con PVC (imitación madera), cajón recogedor forrado, torno, muelles de torsión, poleas, guías, accesorios y cerradura central con llave de seguridad. Según UNE-EN 13241-1. | 1 | 1482.2 | 1482.2
mt26egm010dh |  | Ud | Equipo de motorización para apertura y cierre automático, para puerta de garaje seccional de más de 60 kg de peso. | 1 | 660 | 660
mt26egm012 |  | Ud | Accesorios (cerradura, pulsador, emisor, receptor y fotocélula) para automatización de puerta de garaje. | 1 | 305 | 305
|  |  |  | Subtotal materiales: |  | 2447.2
2 |  |  | Mano de obra
mo020 |  | h | Oficial 1ª construcción. | 0.867 | 22.13 | 19.19
mo113 |  | h | Peón ordinario construcción. | 0.867 | 20.78 | 18.02
mo018 |  | h | Oficial 1ª cerrajero. | 2.024 | 22.42 | 45.38
mo059 |  | h | Ayudante cerrajero. | 2.024 | 21.06 | 42.63
mo003 |  | h | Oficial 1ª electricista. | 5.746 | 22.74 | 130.66
|  |  |  | Subtotal mano de obra: |  | 255.88
3 |  |  | Costes directos complementarios
|  | % | Costes directos complementarios | 2 | 2703.08 | 54.06
Coste de mantenimiento decenal: 551,43€ en los primeros 10 años. |  |  |  | Costes directos (1+2+3): |  | 2757.14