## Hoja 1
LIF030 | Ud |  | Puerta frigorífica batiente, para separación de salas.
Puerta frigorífica batiente de una hoja, para hueco de dimensiones útiles 900x2000 mm, para separación de salas. HOJA: con bastidor de perfil estructural de aluminio anodizado con bisagras de PVC de vaivén con apertura abatible hasta 90°, revestimiento en ambas caras de chapa de acero galvanizado de 0,6 mm de espesor, acabado lacado color a elegir y alma de espuma de poliisocianurato, de densidad entre 40 y 45 kg/m³ de 40 mm de espesor, con visor de metacrilato, de 663x343 mm, con marco de perfiles con rotura de puente térmico y burlete flexible con un alveolo; ACCESORIOS: cerradura con llave, con posibilidad de apertura desde el interior. Colocación en panel frigorífico.
Código |  | Unidad |  | Descripción | Rendimiento | Precio unitario | Importe
1 |  |  |  | Materiales
mt12psa130b |  | Ud |  | Puerta frigorífica batiente de una hoja, para hueco de dimensiones útiles 900x2000 mm, para separación de salas, con bastidor de perfil estructural de aluminio anodizado con bisagras de PVC de vaivén con apertura abatible hasta 90°, revestimiento en ambas caras de chapa de acero galvanizado de 0,6 mm de espesor, acabado lacado color a elegir y alma de espuma de poliisocianurato, de densidad entre 40 y 45 kg/m³ de 40 mm de espesor, con visor de metacrilato, de 663x343 mm, con marco de perfiles con rotura de puente térmico y burlete flexible con un alveolo, para colocar en panel frigorífico. | 1.05 | 1023 | 1074.15
mt23var020 |  | Ud |  | Kit de cerradura con llave, con posibilidad de apertura desde el interior, para puerta frigorífica. | 1 | 264 | 264
[5 empty] | Subtotal materiales: |  | 1338.15
2 |  |  |  | Mano de obra
mo011 |  | h |  | Oficial 1ª montador. | 2.076 | 22.74 | 47.21
mo080 |  | h |  | Ayudante montador. | 2.076 | 21.02 | 43.64
[5 empty] | Subtotal mano de obra: |  | 90.85
3 |  |  |  | Costes directos complementarios
|  | % |  | Costes directos complementarios | 2 | 1429 | 28.58
Coste de mantenimiento decenal: 116,61€ en los primeros 10 años. |  |  |  |  | Costes directos (1+2+3): |  | 1457.58