## Hoja 1
LIS020 | Ud | Puerta de servicio pivotante.
Puerta de servicio pivotante, semiencastrada, con un punto de cierre y bisagras, 600x1900 mm. HOJA: de 40 mm de espesor, con bastidor de perfil estructural de aluminio anodizado, revestimiento en ambas caras de chapa de acero galvanizado, acabado lacado y alma de espuma de poliisocianurato, inyectada a alta presión, Euroclase B-s1, d0 de reacción al fuego, con marco de perfiles con rotura de puente térmico y doble burlete perimetral sobre soporte de PVC; ACCESORIOS: sin accesorios.
Código |  | Unidad | Descripción | Rendimiento | Precio unitario | Importe
1 |  |  | Materiales
mt26pse110aa |  | Ud | Puerta de servicio pivotante, semiencastrada, con un punto de cierre y bisagras, 600x1900 mm, de 40 mm de espesor, con bastidor de perfil estructural de aluminio anodizado, revestimiento en ambas caras de chapa de acero galvanizado, acabado lacado y alma de espuma de poliisocianurato, inyectada a alta presión, Euroclase B-s1, d0 de reacción al fuego, con marco de perfiles con rotura de puente térmico y doble burlete perimetral sobre soporte de PVC. | 1.05 | 738.17 | 775.08
|  |  |  | Subtotal materiales: |  | 775.08
2 |  |  | Mano de obra
mo011 |  | h | Oficial 1ª montador. | 1.594 | 23.74 | 37.84
mo080 |  | h | Ayudante montador. | 1.594 | 21.94 | 34.97
|  |  |  | Subtotal mano de obra: |  | 72.81
3 |  |  | Costes directos complementarios
|  | % | Costes directos complementarios | 2 | 847.89 | 16.96
Coste de mantenimiento decenal: 69,19€ en los primeros 10 años. |  |  |  | Costes directos (1+2+3): |  | 864.85