## Hoja 1
LMC020 | Ud |  | Tope de protección para camión, de caucho.
Tope de protección para camión, de caucho, de 350x250x100 mm, con 2 orificios de fijación y pletina metálica de anclaje, fijado mediante anclaje mecánico de expansión, de alta resistencia a la corrosión.
Código |  | Unidad |  | Descripción | Rendimiento | Precio unitario | Importe
1 |  |  |  | Materiales
mt26amc040a |  | Ud |  | Tope de protección para camión, de caucho, de 350x250x100 mm, con 2 orificios de fijación y pletina metálica de anclaje, para la amortiguación de los choques de los vehículos con el muelle de carga. | 1 | 138.65 | 138.65
mt26aaa025b |  | Ud |  | Anclaje mecánico con taco de expansión de acero inoxidable AISI 304, de alta resistencia a la corrosión. | 2 | 5 | 10
[5 empty] | Subtotal materiales: |  | 148.65
2 |  |  |  | Mano de obra
mo011 |  | h |  | Oficial 1ª montador. | 0.575 | 23.74 | 13.65
mo080 |  | h |  | Ayudante montador. | 0.575 | 21.94 | 12.62
[5 empty] | Subtotal mano de obra: |  | 26.27
3 |  |  |  | Costes directos complementarios
|  | % |  | Costes directos complementarios | 2 | 174.92 | 3.5
[5 empty] | Costes directos (1+2+3): |  | 178.42