## Hoja 1
LMC030 | Ud |  | Poste de referencia.
Poste de referencia en U, de chapa lagrimada de acero, de 800x400x300 mm, de color amarillo, fijado mediante anclaje mecánico de expansión.
Código |  | Unidad |  | Descripción | Rendimiento | Precio unitario | Importe
1 |  |  |  | Materiales
mt26amc050a |  | Ud |  | Poste de referencia en U, de chapa lagrimada de acero, de 800x400x300 mm, de color amarillo, para delimitación de espacios y protección de los distintos elementos ubicados en el muelle de carga y descarga frente a los choques de vehículos. | 1 | 117.2 | 117.2
mt26aaa023b |  | Ud |  | Anclaje mecánico con taco de expansión de acero inoxidable AISI 316, tuerca y arandela. | 2 | 4.91 | 9.82
[5 empty] | Subtotal materiales: |  | 127.02
2 |  |  |  | Mano de obra
mo011 |  | h |  | Oficial 1ª montador. | 0.23 | 22.74 | 5.23
mo080 |  | h |  | Ayudante montador. | 0.23 | 21.02 | 4.83
[5 empty] | Subtotal mano de obra: |  | 10.06
3 |  |  |  | Costes directos complementarios
|  | % |  | Costes directos complementarios | 2 | 137.08 | 2.74
[5 empty] | Costes directos (1+2+3): |  | 139.82