## Hoja 1
LMC030 | Ud |  | Poste de referencia.
Poste de referencia triangular, de tubo de acero, de 400x170x120 mm, de color amarillo y negro, fijado mediante anclaje mecánico de expansión.
Código |  | Unidad |  | Descripción | Rendimiento | Precio unitario | Importe
1 |  |  |  | Materiales
mt26amc050p |  | Ud |  | Poste de referencia triangular, de tubo de acero, de 400x170x120 mm, de color amarillo y negro, para delimitación de espacios y protección de los distintos elementos ubicados en el muelle de carga y descarga frente a los choques de vehículos. | 1 | 133.99 | 133.99
mt26aaa023a |  | Ud |  | Anclaje mecánico con taco de expansión de acero galvanizado, tuerca y arandela. | 2 | 1.47 | 2.94
[5 empty] | Subtotal materiales: |  | 136.93
2 |  |  |  | Mano de obra
mo011 |  | h |  | Oficial 1ª montador. | 0.23 | 22.74 | 5.23
mo080 |  | h |  | Ayudante montador. | 0.23 | 21.02 | 4.83
[5 empty] | Subtotal mano de obra: |  | 10.06
3 |  |  |  | Costes directos complementarios
|  | % |  | Costes directos complementarios | 2 | 146.99 | 2.94
[5 empty] | Costes directos (1+2+3): |  | 149.93