## Hoja 1
LMC030 | Ud |  | Poste de referencia.
Poste de referencia circular, de composite, de 100 mm de diámetro y de 530 mm de longitud, de color amarillo, fijado mediante anclaje mecánico por atornillado.
Código |  | Unidad |  | Descripción | Rendimiento | Precio unitario | Importe
1 |  |  |  | Materiales
mt26amc060g |  | Ud |  | Poste de referencia circular, de composite, de 100 mm de diámetro y de 530 mm de longitud, de color amarillo, para delimitación de espacios y protección de los distintos elementos ubicados en el muelle de carga y descarga frente a los choques de vehículos. | 1 | 118.03 | 118.03
mt26aaa035b |  | Ud |  | Anclaje mecánico tipo tornillo de cabeza avellanada con estrella interior de seis puntas para llave Torx, de acero inoxidable AISI 316. | 2 | 3.92 | 7.84
[5 empty] | Subtotal materiales: |  | 125.87
2 |  |  |  | Mano de obra
mo011 |  | h |  | Oficial 1ª montador. | 0.23 | 22.74 | 5.23
mo080 |  | h |  | Ayudante montador. | 0.23 | 21.02 | 4.83
[5 empty] | Subtotal mano de obra: |  | 10.06
3 |  |  |  | Costes directos complementarios
|  | % |  | Costes directos complementarios | 2 | 135.93 | 2.72
[5 empty] | Costes directos (1+2+3): |  | 138.65