## Hoja 1
LMC030 | Ud |  | Poste de referencia.
Poste de referencia circular, de composite, de 120 mm de diámetro y de 530 mm de longitud, de color amarillo, fijado mediante anclaje químico con varilla roscada.
Código |  | Unidad |  | Descripción | Rendimiento | Precio unitario | Importe
1 |  |  |  | Materiales
mt26amc060k |  | Ud |  | Poste de referencia circular, de composite, de 120 mm de diámetro y de 530 mm de longitud, de color amarillo, para delimitación de espacios y protección de los distintos elementos ubicados en el muelle de carga y descarga frente a los choques de vehículos. | 1 | 145.71 | 145.71
mt26aaq010b |  | Ud |  | Anclaje químico compuesto por resina y varilla roscada de acero galvanizado calidad 5.8, según UNE-EN ISO 898-1; con tuerca y arandela, de 10 mm de diámetro. | 2 | 3.5 | 7
[5 empty] | Subtotal materiales: |  | 152.71
2 |  |  |  | Mano de obra
mo011 |  | h |  | Oficial 1ª montador. | 0.23 | 22.74 | 5.23
mo080 |  | h |  | Ayudante montador. | 0.23 | 21.02 | 4.83
[5 empty] | Subtotal mano de obra: |  | 10.06
3 |  |  |  | Costes directos complementarios
|  | % |  | Costes directos complementarios | 2 | 162.77 | 3.26
[5 empty] | Costes directos (1+2+3): |  | 166.03