## Hoja 1
LPM010 | Ud | Puerta interior abatible, de madera.
Puerta interior abatible, ciega, de una hoja de 203x82,5x3,5 cm, de tablero aglomerado, chapado con pino país, barnizada en taller, con plafones de forma recta; precerco de pino país de 90x35 mm; galces de MDF, con rechapado de madera, de pino país de 90x20 mm; tapajuntas de MDF, con rechapado de madera, de pino país de 70x10 mm en ambas caras. Incluso, bisagras, herrajes de colgar, de cierre y manivela sobre escudo largo de latón, color negro, acabado brillante, serie básica.
Código |  | Unidad | Descripción |  | Rendimiento |  | Precio unitario | Importe
1 |  |  | Materiales
mt22aap011ja |  | Ud | Precerco de madera de pino, 90x35 mm, para puerta de una hoja, con elementos de fijación. |  | 1 |  | 17.39 | 17.39
mt22aga010bbg |  | m | Galce de MDF, con rechapado de madera, pino país, 90x20 mm, barnizado en taller. |  | 5.1 |  | 3.71 | 18.92
mt22pxg020abb |  | Ud | Puerta interior ciega, de tablero aglomerado, chapado con pino país, barnizada en taller, con plafones de forma recta, de 203x82,5x3,5 cm. Según UNE 56803. |  | 1 |  | 125.37 | 125.37
mt22ata010abf |  | m | Tapajuntas de MDF, con rechapado de madera, pino país, 70x10 mm, barnizado en taller. |  | 10.4 |  | 1.61 | 16.74
mt23ibl010jb |  | Ud | Pernio de 100x58 mm, con remate, de latón, acabado brillante, para puerta de paso interior. |  | 3 |  | 0.81 | 2.43
mt23ppb031 |  | Ud | Tornillo de latón 21/35 mm. |  | 18 |  | 0.07 | 1.26
mt23ppb200 |  | Ud | Cerradura de embutir, frente, accesorios y tornillos de atado, para puerta de paso interior, según UNE-EN 12209. |  | 1 |  | 12.42 | 12.42
mt23hbl010aa |  | Ud | Juego de manivela y escudo largo de latón, color negro, acabado brillante, serie básica, para puerta interior. |  | 1 |  | 8.94 | 8.94
[5 empty] | Subtotal materiales: |  |  | 203.47
2 |  |  | Mano de obra
mo017 |  | h | Oficial 1ª carpintero. |  | 1.076 |  | 23.44 | 25.22
mo058 |  | h | Ayudante carpintero. |  | 1.076 |  | 22.08 | 23.76
[5 empty] | Subtotal mano de obra: |  |  | 48.98
3 |  |  | Costes directos complementarios
|  | % | Costes directos complementarios |  | 2 |  | 252.45 | 5.05
Coste de mantenimiento decenal: 28,33€ en los primeros 10 años. |  |  |  |  | Costes directos (1+2+3): |  |  | 257.5
Referencia y título de la norma |  |  |  | Aplicabilidad(a) |  | Obligatoriedad(b) |  |  | Sistema(c)
EN 12209:2003 |  |  |  | 1122000 |  | 162006 |  |  | 1
Herrajes para edificación. Cerraduras y pestillos. Cerraduras, pestillos y cerraderos mecánicos. Requisitos y métodos de ensayo.
EN 12209:2003/AC:2005 |  |  |  | 162006 |  | 162006
(a) Fecha de aplicabilidad de la norma armonizada
(b) Fecha en que finaliza el período de coexistencia
(c) Sistema de evaluación y verificación de la constancia de las prestaciones