## Hoja 1
LPM100 | Ud |  | Block de puerta interior abatible, de madera, de hoja lisa.
Block de puerta interior abatible ciega compuesto por una hoja lisa, con bastidor de madera, de 22 mm de espesor, alma de tablero aglomerado de alta densidad, con rechapado de haya vaporizada de 0,6 mm de espesor; ensamblaje y barnizado en taller, de 203x72,5x3,5 cm, tornillos, pernios de latón y cerradura de embutir; galces de MDF con rechapado de haya vaporizada, de 3 mm de espesor y tapajuntas de MDF con rechapado de haya vaporizada de 70x12 mm, en ambas caras. Colocación sin precerco sobre tabique de entramado autoportante. Incluso manivela sobre escudo largo de latón, color negro, acabado brillante, serie básica y aireador de paso divisible, telescópico, sección 143 cm³, caudal nominal 17,8 l/s.
Código |  | Unidad |  | Descripción |  | Rendimiento |  | Precio unitario | Importe
1 |  |  |  | Materiales
mt22pxh100ac |  | Ud |  | Block de puerta interior abatible ciega compuesto por una hoja lisa, con bastidor de madera, de 22 mm de espesor, alma de tablero aglomerado de alta densidad, con rechapado de haya vaporizada de 0,6 mm de espesor; ensamblaje y barnizado en taller, de 203x72,5x3,5 cm, tornillos, pernios de latón y cerradura de embutir; galces de MDF con rechapado de haya vaporizada, de 3 mm de espesor y tapajuntas de MDF con rechapado de haya vaporizada de 70x12 mm, en ambas caras. Según UNE 56803. |  | 1 |  | 313.2 | 313.2
mt23ppb200 |  | Ud |  | Cerradura de embutir, frente, accesorios y tornillos de atado, para puerta de paso interior, según UNE-EN 12209. |  | 1 |  | 12.42 | 12.42
mt23hbl010aa |  | Ud |  | Juego de manivela y escudo largo de latón, color negro, acabado brillante, serie básica, para puerta interior. |  | 1 |  | 8.94 | 8.94
mt42sva245a |  | Ud |  | Aireador de paso divisible, telescópico, compuesto por un elemento central de material fonoabsorbente de 60x20 mm de sección y 825 mm de longitud, con dos perfiles superiores telescópicos de PVC, sección 143 cm³, caudal nominal 17,8 l/s y aislamiento acústico de 29 dBA, según UNE-EN ISO 717-1. |  | 1 |  | 34 | 34
[6 empty] | Subtotal materiales: |  |  | 368.56
2 |  |  |  | Mano de obra
mo017 |  | h |  | Oficial 1ª carpintero. |  | 1.076 |  | 23.44 | 25.22
mo058 |  | h |  | Ayudante carpintero. |  | 0.538 |  | 22.08 | 11.88
[6 empty] | Subtotal mano de obra: |  |  | 37.1
3 |  |  |  | Costes directos complementarios
|  | % |  | Costes directos complementarios |  | 2 |  | 405.66 | 8.11
Coste de mantenimiento decenal: 45,51€ en los primeros 10 años. | [5 empty] | Costes directos (1+2+3): |  |  | 413.77
Referencia y título de la norma |  |  |  |  | Aplicabilidad(a) |  | Obligatoriedad(b) |  |  | Sistema(c)
EN 12209:2003 |  |  |  |  | 1122000 |  | 162006 |  |  | 1
Herrajes para edificación. Cerraduras y pestillos. Cerraduras, pestillos y cerraderos mecánicos. Requisitos y métodos de ensayo.
EN 12209:2003/AC:2005 |  |  |  |  | 162006 |  | 162006
(a) Fecha de aplicabilidad de la norma armonizada
(b) Fecha en que finaliza el período de coexistencia
(c) Sistema de evaluación y verificación de la constancia de las prestaciones