## Hoja 1
LSC010 | Ud |  | Cortina para puerta exterior.
Cortina para puerta exterior, de 1000x2100 mm, formada por cordones flexibles de PVC, color opaco, de 4 mm de diámetro y cabezal de PVC, color blanco. Incluso accesorios.
Código |  | Unidad |  | Descripción | Rendimiento | Precio unitario | Importe
1 |  |  |  | Materiales
mt44cor010a |  | m² |  | Cortina para puerta exterior, formada por cordones flexibles de PVC, color opaco, de 4 mm de diámetro. | 2.1 | 26.92 | 56.53
mt44cor040a |  | m |  | Cabezal de PVC, color blanco, con accesorios. | 10 | 3.95 | 39.5
[5 empty] | Subtotal materiales: |  | 96.03
2 |  |  |  | Mano de obra
mo011 |  | h |  | Oficial 1ª montador. | 0.144 | 23.74 | 3.42
mo080 |  | h |  | Ayudante montador. | 0.144 | 21.94 | 3.16
[5 empty] | Subtotal mano de obra: |  | 6.58
3 |  |  |  | Costes directos complementarios
|  | % |  | Costes directos complementarios | 2 | 102.61 | 2.05
Coste de mantenimiento decenal: 26,17€ en los primeros 10 años. |  |  |  |  | Costes directos (1+2+3): |  | 104.66