## Hoja 1
LSE040 | Ud | Estor enrollable "LA VIUDA" de tejido ignífugo, para uso exterior.
Estor enrollable exterior, gama Mauré, modelo Ágora "LA VIUDA", de 1000 mm de anchura y 1000 mm de altura, con tejido ignífugo perforado, modelo Soltis Harmony 88, de poliéster recubierto de PVC, accionamiento manual, sistema de guiado con cremallera lateral, perfiles de aluminio acabado lacado en color blanco y cajón de 110 mm de altura, fijado en el paramento exterior de fachada con anclajes mecánicos.
Código |  |  | Unidad | Descripción | Rendimiento | Precio unitario | Importe
1 |  |  |  | Materiales
mt44viu011aaaa |  |  | Ud | Estor enrollable exterior, gama Mauré, modelo Ágora "LA VIUDA", de 1000 mm de anchura y 1000 mm de altura, con tejido ignífugo perforado, modelo Soltis Harmony 88, de poliéster recubierto de PVC, accionamiento manual, sistema de guiado con cremallera lateral, perfiles de aluminio acabado lacado en color blanco y cajón de 110 mm de altura. | 1 | 378.95 | 378.95
[5 empty] | Subtotal materiales: |  | 378.95
2 |  |  |  | Mano de obra
mo011 |  |  | h | Oficial 1ª montador. | 0.54 | 23.74 | 12.82
mo080 |  |  | h | Ayudante montador. | 0.81 | 21.94 | 17.77
mo003 |  |  | h | Oficial 1ª electricista. | 0.75 | 23.74 | 17.81
[5 empty] | Subtotal mano de obra: |  | 48.4
3 |  |  |  | Costes directos complementarios
|  |  | % | Costes directos complementarios | 2 | 427.35 | 8.55
Coste de mantenimiento decenal: 122,05€ en los primeros 10 años. |  |  |  |  | Costes directos (1+2+3): |  | 435.9