## Hoja 1
LSP030 | Ud | Persiana enrollable con cajón (monoblock).
Persiana enrollable de lamas de aluminio perfilado, de 45 mm de altura, acabado blanco, equipada con eje de 60 mm de diámetro, discos, cápsulas, lama de remate y todos sus accesorios, con cajón incorporado (monoblock), y testeros, de fácil extracción, de 155x165 mm, de PVC acabado estándar y guías de persiana modelo de PVC, acabado blanco estándar; estanqueidad al agua clase E3000, según UNE-EN 12208; resistencia a la carga del viento clase CE3000, según UNE-EN 12210; transmitancia térmica 1,2 W/(m²K); permeabilidad al aire clase 3, según UNE-EN 12207; colocado en taller encima de la carpintería de 1200x1200 mm; accionamiento manual mediante cinta y recogedor.
Código |  | Unidad | Descripción |  | Rendimiento |  | Precio unitario | Importe
1 |  |  | Materiales
mt25pax040idgf |  | m² | Persiana enrollable de lamas de aluminio perfilado, de 45 mm de altura, acabado blanco, equipada con eje de 60 mm de diámetro, discos, cápsulas, lama de remate y todos sus accesorios, con cajón incorporado (monoblock), y testeros, de fácil extracción, de 155x165 mm, de PVC acabado estándar y guías de persiana modelo de PVC, acabado blanco estándar; estanqueidad al agua clase E3000, según UNE-EN 12208; resistencia a la carga del viento clase CE3000, según UNE-EN 12210; transmitancia térmica 1,2 W/(m²K). Según UNE-EN 13659. |  | 1.626 |  | 71.31 | 115.95
mt25pax100a |  | Ud | Kit para accionamiento manual de persiana, con cinta de color blanco y recogedor. |  | 1 |  | 5 | 5
[5 empty] | Subtotal materiales: |  |  | 120.95
2 |  |  | Mano de obra
mo011 |  | h | Oficial 1ª montador. |  | 0.271 |  | 23.74 | 6.43
mo080 |  | h | Ayudante montador. |  | 0.271 |  | 21.94 | 5.95
[5 empty] | Subtotal mano de obra: |  |  | 12.38
3 |  |  | Costes directos complementarios
|  | % | Costes directos complementarios |  | 2 |  | 133.33 | 2.67
Coste de mantenimiento decenal: 25,57€ en los primeros 10 años. |  |  |  |  | Costes directos (1+2+3): |  |  | 136
Referencia y título de la norma |  |  |  | Aplicabilidad(a) |  | Obligatoriedad(b) |  |  | Sistema(c)
EN 13659:2004+A1:2008 |  |  |  | 182009 |  | 182010 |  |  | 4
Persianas. Requisitos de prestaciones incluida la seguridad.
(a) Fecha de aplicabilidad de la norma armonizada
(b) Fecha en que finaliza el período de coexistencia
(c) Sistema de evaluación y verificación de la constancia de las prestaciones