## Hoja 1
LSZ010 | m² |  | Celosía de lamas de acero galvanizado.
Celosía fija formada por lamas verticales orientables machihembradas, de acero galvanizado de 0,6 mm de espesor, acabado pintado al horno de color a elegir, de 200 a 250 mm de anchura, con testeros de nylon de elevada resistencia y pivotes de aluminio de 8 mm de diámetro mínimo, alojados en el marco de aluminio extruido de aleación 6063 con tratamiento térmico T5, con accionamiento manual. Incluso elementos de fijación para montaje en posición vertical sobre superficie soporte de fábrica.
Código |  | Unidad |  | Descripción | Rendimiento | Precio unitario | Importe
1 |  |  |  | Materiales
mt26aaa033a |  | Ud |  | Anclaje mecánico con taco de nylon y tornillo de acero galvanizado, de cabeza avellanada. | 4 | 0.29 | 1.16
mt26btr040a |  | m² |  | Celosía fija formada por lamas verticales orientables machihembradas, de acero galvanizado de 0,6 mm de espesor, acabado pintado al horno de color a elegir, de 200 a 250 mm de anchura, con testeros de nylon de elevada resistencia y pivotes de aluminio de 8 mm de diámetro mínimo, alojados en el marco de aluminio extruido de aleación 6063 con tratamiento térmico T5, con accionamiento manual. | 1 | 156 | 156
[5 empty] | Subtotal materiales: |  | 157.16
2 |  |  |  | Mano de obra
mo018 |  | h |  | Oficial 1ª cerrajero. | 0.346 | 22.42 | 7.76
mo059 |  | h |  | Ayudante cerrajero. | 0.346 | 21.06 | 7.29
[5 empty] | Subtotal mano de obra: |  | 15.05
3 |  |  |  | Costes directos complementarios
|  | % |  | Costes directos complementarios | 2 | 172.21 | 3.44
Coste de mantenimiento decenal: 43,91€ en los primeros 10 años. |  |  |  |  | Costes directos (1+2+3): |  | 175.65