## Hoja 1
LVE010 | m² |  | Triple acristalamiento "SAINT GOBAIN".
Triple acristalamiento SGG CLIMALIT PLUS PLANITHERM XN F2 PLANITHERM XN F5 4/(16 argón 90%)/4/(16 argón 90%)/4 "SAINT GOBAIN", conjunto formado por vidrio exterior PLANITHERM XN de 4 mm, con capa de baja emisividad térmica incorporada en la cara interior, dos cámaras deshidratadas rellenas de gas argón con perfil separador de aluminio y doble sellado perimetral, de 16 mm de espesor cada una, vidrio intermedio PLANICLEAR incoloro de 4 mm y vidrio interior PLANITHERM XN de 4 mm, con capa de baja emisividad térmica incorporada en la cara exterior, para hojas de vidrio de superficie menor de 2 m²; 44 mm de espesor total, fijado sobre carpintería con acuñado mediante calzos de apoyo perimetrales y laterales, sellado en frío con silicona Sikasil WS-305-N "SIKA" compatible con el material soporte, en la cara exterior, y con perfil continuo de neopreno en la cara interior, para hojas de vidrio de superficie menor de 2 m².
Código |  | Unidad |  | Descripción | Rendimiento | Precio unitario | Importe
1 |  |  |  | Materiales
mt21vsg011aa |  | m² |  | Triple acristalamiento SGG CLIMALIT PLUS PLANITHERM XN F2 PLANITHERM XN F5 4/(16 argón 90%)/4/(16 argón 90%)/4 "SAINT GOBAIN", conjunto formado por vidrio exterior PLANITHERM XN de 4 mm, con capa de baja emisividad térmica incorporada en la cara interior, dos cámaras deshidratadas rellenas de gas argón con perfil separador de aluminio y doble sellado perimetral, de 16 mm de espesor cada una, vidrio intermedio PLANICLEAR incoloro de 4 mm y vidrio interior PLANITHERM XN de 4 mm, con capa de baja emisividad térmica incorporada en la cara exterior, para hojas de vidrio de superficie menor de 2 m²; 44 mm de espesor total. | 1.006 | 87.48 | 88
mt21sik010 |  | Ud |  | Cartucho de 310 ml de silicona sintética incolora (rendimiento aproximado de 12 m por cartucho). | 0.29 | 2.47 | 0.72
mt21vva025 |  | m |  | Perfil continuo de neopreno para la colocación del vidrio. | 1.667 | 0.9 | 1.5
mt21vva021 |  | Ud |  | Material auxiliar para la colocación de vidrios. | 1 | 1.26 | 1.26
[5 empty] | Subtotal materiales: |  | 91.48
2 |  |  |  | Mano de obra
mo055 |  | h |  | Oficial 1ª cristalero. | 0.387 | 24.59 | 9.52
mo110 |  | h |  | Ayudante cristalero. | 0.387 | 23.33 | 9.03
[5 empty] | Subtotal mano de obra: |  | 18.55
3 |  |  |  | Costes directos complementarios
|  | % |  | Costes directos complementarios | 2 | 110.03 | 2.2
Coste de mantenimiento decenal: 17,62€ en los primeros 10 años. |  |  |  |  | Costes directos (1+2+3): |  | 112.23