## Hoja 1
LVP010 | m² |  | Luna de vidrio simple.
Luna coloreada filtrante, color rosa, de 6 mm de espesor, fijada sobre carpintería con acuñado mediante calzos de apoyo perimetrales y laterales, sellado en frío con silicona sintética incolora (no acrílica), compatible con el material soporte.
Código |  | Unidad |  | Descripción | Rendimiento | Precio unitario | Importe
1 |  |  |  | Materiales
mt21vpi020k |  | m² |  | Luna coloreada filtrante, color rosa, de 6 mm de espesor. | 1.006 | 28.59 | 28.76
mt21vva010 |  | m |  | Sellado de juntas mediante la aplicación con pistola de silicona sintética incolora. | 3.5 | 0.85 | 2.98
mt21vva021 |  | Ud |  | Material auxiliar para la colocación de vidrios. | 1 | 1.26 | 1.26
[5 empty] | Subtotal materiales: |  | 33
2 |  |  |  | Mano de obra
mo055 |  | h |  | Oficial 1ª cristalero. | 0.264 | 23.55 | 6.22
mo110 |  | h |  | Ayudante cristalero. | 0.264 | 22.35 | 5.9
[5 empty] | Subtotal mano de obra: |  | 12.12
3 |  |  |  | Costes directos complementarios
|  | % |  | Costes directos complementarios | 2 | 45.12 | 0.9
Coste de mantenimiento decenal: 11,51€ en los primeros 10 años. |  |  |  |  | Costes directos (1+2+3): |  | 46.02