## Hoja 1
LVT010 | m² |  | Vidrio templado.
Vidrio de silicato sodocálcico templado, de color verde, de 8 mm de espesor, clasificación de prestaciones 1C2, según UNE-EN 12600, fijado sobre carpintería con perfil continuo de neopreno.
Código |  | Unidad |  | Descripción | Rendimiento | Precio unitario | Importe
1 |  |  |  | Materiales
mt21vtt020fd |  | m² |  | Vidrio de silicato sodocálcico templado, de color verde, de 8 mm de espesor, clasificación de prestaciones 1C2, según UNE-EN 12600. Según UNE-EN 12150-1. | 1.006 | 63.85 | 64.23
mt21vva025 |  | m |  | Perfil continuo de neopreno para la colocación del vidrio. | 3.334 | 0.9 | 3
mt21vva021 |  | Ud |  | Material auxiliar para la colocación de vidrios. | 1.5 | 1.26 | 1.89
[5 empty] | Subtotal materiales: |  | 69.12
2 |  |  |  | Mano de obra
mo055 |  | h |  | Oficial 1ª cristalero. | 0.875 | 24.59 | 21.52
mo110 |  | h |  | Ayudante cristalero. | 0.875 | 23.33 | 20.41
[5 empty] | Subtotal mano de obra: |  | 41.93
3 |  |  |  | Costes directos complementarios
|  | % |  | Costes directos complementarios | 2 | 111.05 | 2.22
Coste de mantenimiento decenal: 15,86€ en los primeros 10 años. |  |  |  |  | Costes directos (1+2+3): |  | 113.27