## Hoja 1
LZC010 | m² | Reparación de carpintería exterior.
Reparación de carpintería exterior de aluminio "in situ", con un grado de deterioro medio, mediante la corrección de descuadres y sustitución de herrajes deteriorados. Incluso reposición de revestimientos y pinturas de los paramentos situados en zonas adyacentes a la intervención.
Código |  |  | Unidad | Descripción | Rendimiento | Precio unitario | Importe
1 |  |  |  | Mano de obra
mo018 |  |  | h | Oficial 1ª cerrajero. | 1.657 | 23.41 | 38.79
mo059 |  |  | h | Ayudante cerrajero. | 1.657 | 21.99 | 36.44
[5 empty] | Subtotal mano de obra: |  | 75.23
2 |  |  |  | Costes directos complementarios
|  |  | % | Costes directos complementarios | 2 | 75.23 | 1.5
[5 empty] | Costes directos (1+2): |  | 76.73