## Hoja 1
NBD020 | m² |  | Aislamiento acústico a ruido aéreo bajo forjado, con paneles multicapa.
Aislamiento acústico a ruido aéreo bajo forjado, con complejo multicapa Tecsound FT 75, "SOPREMA", de 24 mm de espesor, 7,6 kg/m² de masa superficial, formado por un fieltro textil adherido térmicamente a una lámina viscoelástica de alta densidad. Colocación en obra: con solape y con fijaciones mecánicas.
Código |  | Unidad |  | Descripción | Rendimiento | Precio unitario | Importe
1 |  |  |  | Materiales
mt16pts030Ik |  | m² |  | Complejo multicapa Tecsound FT 75, "SOPREMA", de 24 mm de espesor, 7,6 kg/m² de masa superficial, formado por un fieltro textil adherido térmicamente a una lámina viscoelástica de alta densidad, resistencia térmica 0,58 m²K/W, Euroclase F de reacción al fuego según UNE-EN 13501-1; con 23 dB de índice global de reducción acústica, Rw. | 1.05 | 11.73 | 12.32
mt16afs010j |  | Ud |  | Taco de expansión y clavo de polipropileno reforzado con fibra de vidrio con espiga de polipropileno Fijación PT-H "SOPREMA", de 70 mm de longitud, con aro de estanqueidad, para fijación mecánica de paneles aislantes. | 4 | 0.12 | 0.48
[5 empty] | Subtotal materiales: |  | 12.8
2 |  |  |  | Mano de obra
mo054 |  | h |  | Oficial 1ª montador de aislamientos. | 0.131 | 23.74 | 3.11
mo101 |  | h |  | Ayudante montador de aislamientos. | 0.131 | 21.94 | 2.87
[5 empty] | Subtotal mano de obra: |  | 5.98
3 |  |  |  | Costes directos complementarios
|  | % |  | Costes directos complementarios | 2 | 18.78 | 0.38
Coste de mantenimiento decenal: 2,47€ en los primeros 10 años. |  |  |  |  | Costes directos (1+2+3): |  | 19.16